## FPL
STAGE		DIST	TRUE TRACK	MSA	ALTITUDE	IAS	OAT	TAS	WIND			WCA	H/T Wind	True HDG	GS	ETE	MAG VAR		Mag HDG	FUEL FLOW	FUEL REQ		Wind X component	Wind Y component	Left/Right Crosswind	Head/Tail Wind
FROM	TO								DIR	SP	IA						DEG	E or W
LBLS	SOPED	4	107	2500	3000	75	18	80			#N/A	#N/A	#N/A	107	80	3	5	E	102		0.5		#N/A	#N/A	#N/A	#N/A
SOPED	ULPAD	3	107	3000	3500	75	17	80			#N/A	#N/A	#N/A	107	80	2	5	E	102		0.2		#N/A	#N/A	#N/A	#N/A
ULPAD	TOC	10	32	5500	6500	75	11	83	225	5	13	-1	5	31	88	7	5	E	26		1.6		2	5	-1	1
TOC	GOL	25	32	5500	6500	90	11	100	225	5	13	-1	5	31	105	14	5	E	26	5.6	1.3		2	5	-1	1
GOL	TOD	9	57	3700	6500	90	10	100	225	5	7	1	5	58	105	5	5	E	53	5.6	0.5		1	5	1	1
TOD	LBBO	15	57	2000	2000	90	20	95			#N/A	#N/A	#N/A	57	95	9	5	E	52	5.4	0.8		#N/A	#N/A	#N/A	#N/A
											#N/A	#N/A	#N/A	0	0	0	5	E	-5				#N/A	#N/A	#N/A	#N/A
											#N/A	#N/A	#N/A	0	0	0	5	E	-5				#N/A	#N/A	#N/A	#N/A
											#N/A	#N/A	#N/A	0	0	0	5	E	-5				#N/A	#N/A	#N/A	#N/A
											#N/A	#N/A	#N/A	0	0	0	5	E	-5				#N/A	#N/A	#N/A	#N/A
																							0	0	#N/A	#N/A
LBBO	LOVECH	11	178	3700	6500	75	11	83	225	5	47	3	-3	181	80	8	5	E	176		1.8		4	3	1	-1
LOVECH	ETROPOLE	36	242	3700	6500	90	11	100	225	5	17	-1	-5	241	95	23	5	E	236	5.6	2.1		1	5	-1	-1
ETROPOLE	D.KAMARTSI	10	212	5500	6500	90	11	100	225	5	13	-1	-5	211	95	6	5	E	206	5.6	0.6		1	5	-1	-1
D.KAMARTSI	ULPAD	7	212	3500	4500	90	15	97	225	5	13	1	-5	213	92	5	5	E	208	5.5	0.5		1	5	1	-1
ULPAD	SOPED	3	287	3000	3500	90	17	94			#N/A	#N/A	#N/A	287	94	2	5	E	282	5.3	0.2		#N/A	#N/A	#N/A	#N/A
SOPED	LBLS	4	287	2500	3000	75	18	80			#N/A	#N/A	#N/A	287	80	3	5	E	282	5	0.3		#N/A	#N/A	#N/A	#N/A
											#N/A	#N/A	#N/A	0	0	0	5	E	-5				#N/A	#N/A	#N/A	#N/A
											#N/A	#N/A	#N/A	0	0	0	5	E	-5				#N/A	#N/A	#N/A	#N/A
											#N/A	#N/A	#N/A	0	0	0	5	E	-5				#N/A	#N/A	#N/A	#N/A
											#N/A	#N/A	#N/A	0	0	0	5	E	-5				#N/A	#N/A	#N/A	#N/A
	TOTAL DIST	137														87				TRIP	10.4
																				TAXI	1.1
																				5% CONT	0.5
																				45’ HOLD	4
																				EXTRA	5
																				TOTAL	21

## W&B
LZ-AIA
ITEM	WEIGHT (LB)		ARM (IN)		MOMENT
	Actual	Limit	Actual	Limit
1. Basic Empty Weight	1496.05		38.25		57223.91
2. Front Left Seat	200		46		9200
3. Front Right Seat	200		46		9200
4. Rear Left Seat					0
5. Rear Right Seat					0
6. Baggage Area 1					0
7. Baggage Area 2					0
8. Zero Fuel Weight	1896.05		39.88	47.3	75623.91
9. Total Fuel	126	258	48		6048
10. Ramp Weight	2022.05	2307	40.39	47.3	81671.91
11. Taxi Fuel	6.6		48		316.8
12. Takeoff Weight	2015.45	2300	40.37	47.3	81355.11
13. Trip Fuel	62.4		48		2995.2
14. Landing Weight	1953.05	2300	40.12	47.3	78359.91

## C172 CLIMB
WEIGHT (LB)	PRESSURE ALTITUDE (FT)	TEMP	CLIMB SPEED (KIAS)	CLIMB RATE (FPM)	FROM SEA LEVEL
					TIME (MIN)	FUEL USED (US GAL)	DISTANCE (NM)
2300	0	15	73	770	0	0	0
	1000	13	73	725	1	0.3	2
	1500	12	72	700	2	0.45	2.5
	2000	11	72	675	3	0.6	3
	2500	10	72	652.5	3.5	0.75	4
	3000	9	72	630	4	0.9	5
	3500	8	71	605	5	1.05	6.5
	4000	7	71	580	6	1.2	8
	4500	6	71	557.5	7	1.4	9
	5000	5	71	535	8	1.6	10
	5500	4	70	510	9	1.75	11
	6000	3	70	485	10	1.9	12
	6500	2	69	462.5	11	2.1	13.5
	7000	1	69	440	12	2.3	15
	7500	0	69	415	13.5	2.5	17
	8000	-1	69	390	15	2.7	19
	8500	-2	68	367.5	16	2.95	20.5
	9000	-3	68	345	17	3.2	22
	9500	-4	68	320	19	3.45	74.5
	10000	-5	68	295	21	3.7	127

## Sheet4
Wind angle	300
Wind speed	18

True track	127
TAS	225

Course-Wind angle	#NAME?
Maximum Drift	4.6
WCA	#NAME?	0.51

Wind X component	#NAME?
Wind Y component	#NAME?
Wind X sign	1
Wind Y sign	#NAME?

True Heading	128
Ground Speed	243