## FPL
STAGE		DIST	TRUE TRACK	MSA	ALTITUDE	IAS	OAT	PRESSURE ALTITUDE	TAS	WIND			WCA	H/T Wind	True HDG	GS	ETE	MAG VAR		Mag HDG	FUEL FLOW	FUEL REQ		Wind X component	Wind Y component	Left/Right Crosswind	Head/Tail Wind
FROM	TO									DIR	SP	IA						DEG	E or W
LBLS	SOPED	4	107	2500	3000	75	6	2816	78			#N/A	#N/A	#N/A	107	78	3	5	E	102		0.5		#N/A	#N/A	#N/A	#N/A
SOPED	ULPAD	3	107	3000	3500	90	5	3316	93			#N/A	#N/A	#N/A	107	93	2	5	E	102		0.15		#N/A	#N/A	#N/A	#N/A
ULPAD	D.KAMARTSI	7	33	3500	4500	90	4	4316	95	180	10	33	3	8	36	103	4	5	E	31		0.55		5	8	1	1
D.KAMARTSI	ETROPOLE	10	33	5000	6000	90	2	5816	98	180	10	33	3	8	36	106	6	5	E	31	5.7	0.6		5	8	1	1
ETROPOLE	TETEVEN	13	68	4800	6000	90	2	5816	98	180	10	68	5	4	73	102	8	5	E	68	5.7	0.8		9	4	1	1
TETEVEN	LOVECH	25	55	3700	6000	90	2	5816	98	180	10	55	5	6	60	104	14	5	E	55	5.7	1.3		8	6	1	1
LOVECH	LBBO	10	354	3700	2300	90	10	2116	92			#N/A	#N/A	#N/A	354	92	7	5	E	349	5.4	0.6		#N/A	#N/A	#N/A	#N/A
								-184				#N/A	#N/A	#N/A	0	0	0	5	E	-5				#N/A	#N/A	#N/A	#N/A
								-184				#N/A	#N/A	#N/A	0	0	0	5	E	-5				#N/A	#N/A	#N/A	#N/A
								-184				#N/A	#N/A	#N/A	0	0	0	5	E	-5				#N/A	#N/A	#N/A	#N/A
																								0	0	#N/A	#N/A
LBBO	TOC	10	240	2000	6000	70	2	5816	79	180	10	60	-7	-5	233	74	8	5	E	228		1.6		9	5	-1	-1
TOC	GOL	14	240	3700	6000	90	2	5816	98	180	10	60	-5	-5	235	93	9	5	E	230	5.7	0.9		9	5	-1	-1
GOL	ETROPOLE	18	213	3700	6000	90	2	5816	98	180	10	33	-3	-8	210	90	12	5	E	205	5.7	1.1		5	8	-1	-1
ETROPOLE	D.KAMARTSI	10	213	5000	6000	90	2	5816	98	180	10	33	-3	-8	210	90	7	5	E	205	5.7	0.7		5	8	-1	-1
D.KAMARTSI	ULPAD	7	213	3500	4500	90	3	4316	95	180	10	33	-3	-8	210	87	5	5	E	205	5.5	0.5		5	8	-1	-1
ULPAD	SOPED	3	287	3000	3500	90	5	3316	93			#N/A	#N/A	#N/A	287	93	2	5	E	282	5.4	0.2		#N/A	#N/A	#N/A	#N/A
SOPED	LBLS	4	287	2500	3000	75	6	2816	78			#N/A	#N/A	#N/A	287	78	3	5	E	282		0.5		#N/A	#N/A	#N/A	#N/A
								-184				#N/A	#N/A	#N/A	0	0	0	5	E	-5				#N/A	#N/A	#N/A	#N/A
								-184				#N/A	#N/A	#N/A	0	0	0	5	E	-5				#N/A	#N/A	#N/A	#N/A
								-184				#N/A	#N/A	#N/A	0	0	0	5	E	-5				#N/A	#N/A	#N/A	#N/A
	TOTAL DIST	138															90				TRIP	10
																					TAXI	1.1
QNH:	1020																				5% CONT	0.5
																					45’ HOLD	4
																					EXTRA	5
																					TOTAL	20.6

## W&B
LZ-AIA
ITEM	WEIGHT (LB)		ARM (IN)		MOMENT
	Actual	Limit	Actual	Limit
1. Basic Empty Weight	1496.05		38.25		57223.91
2. Front Left Seat	200		46		9200
3. Front Right Seat			46		0
4. Rear Left Seat					0
5. Rear Right Seat					0
6. Baggage Area 1					0
7. Baggage Area 2					0
8. Zero Fuel Weight	1696.05		39.16	47.3	66423.91
9. Total Fuel	123.6	258	48		5932.8
10. Ramp Weight	1819.65	2307	39.76	47.3	72356.71
11. Taxi Fuel	6.6		48		316.8
12. Takeoff Weight	1813.05	2300	39.73	47.3	72039.91
13. Trip Fuel	60		48		2880
14. Landing Weight	1753.05	2300	39.45	47.3	69159.91

## C172 CLIMB
WEIGHT (LB)	PRESSURE ALTITUDE (FT)	TEMP	CLIMB SPEED (KIAS)	CLIMB RATE (FPM)	FROM SEA LEVEL
					TIME (MIN)	FUEL USED (US GAL)	DISTANCE (NM)
2300	0	15	73	770	0	0	0
	1000	13	73	725	1	0.3	2
	1500	12	72	700	2	0.45	2.5
	2000	11	72	675	3	0.6	3
	2500	10	72	652.5	3.5	0.75	4
	3000	9	72	630	4	0.9	5
	3500	8	71	605	5	1.05	6.5
	4000	7	71	580	6	1.2	8
	4500	6	71	557.5	7	1.4	9
	5000	5	71	535	8	1.6	10
	5500	4	70	510	9	1.75	11
	6000	3	70	485	10	1.9	12
	6500	2	69	462.5	11	2.1	13.5
	7000	1	69	440	12	2.3	15
	7500	0	69	415	13.5	2.5	17
	8000	-1	69	390	15	2.7	19
	8500	-2	68	367.5	16	2.95	20.5
	9000	-3	68	345	17	3.2	22
	9500	-4	68	320	19	3.45	74.5
	10000	-5	68	295	21	3.7	127

## Sheet4
Wind angle	300
Wind speed	18

True track	127
TAS	225

Course-Wind angle	7
Maximum Drift	4.6
WCA	1	0.51

Wind X component	2
Wind Y component	18
Wind X sign	1
Wind Y sign	1

True Heading	128
Ground Speed	243

## TAS
	Value	Pressure, hPa
Pressure Altitude	4500	855
Temperature	3
IAS	90
Air density	1.089	1.079
Relative density(σ)	0.881
TAS	96

## Print
N:	STAGE		DIST	MSA	ALT	TRUE HDG	MAG HDG	IAS	GS	ETE	ETA	ATA
	FROM	TO
1	LBLS	SOPED	4	2500	3000	107	102	75	78	3
2	SOPED	ULPAD	3	3000	3500	107	102	90	93	2
3	ULPAD	D.KAMARTSI	7	3500	4500	36	31	90	103	4
4	D.KAMARTSI	ETROPOLE	10	5000	6000	36	31	90	106	6
5	ETROPOLE	TETEVEN	13	4800	6000	73	68	90	102	8
6	TETEVEN	LOVECH	25	3700	6000	60	55	90	104	14
7	LOVECH	LBBO	10	3700	2300	354	349	90	92	7
8	0	0	0	0	0	0	-5	0	0	0
9	0	0	0	0	0	0	-5	0	0	0
10	0	0	0	0	0	0	-5	0	0	0

1	LBBO	TOC	10	2000	6000	233	228	70	74	8
2	TOC	GOL	14	3700	6000	235	230	90	93	9
3	GOL	ETROPOLE	18	3700	6000	210	205	90	90	12
4	ETROPOLE	D.KAMARTSI	10	5000	6000	210	205	90	90	7
5	D.KAMARTSI	ULPAD	7	3500	4500	210	205	90	87	5
6	ULPAD	SOPED	3	3000	3500	287	282	90	93	2
7	SOPED	LBLS	4	2500	3000	287	282	75	78	3
8	0	0	0	0	0	0	-5	0	0	0
9	0	0	0	0	0	0	-5	0	0	0
10	0	0	0	0	0	0	-5	0	0	0
		TOTAL DIST	138						Total:	90