## FPL
STAGE		DIST	TRUE TRACK	MSA	ALTITUDE	IAS	OAT	PRESSURE ALTITUDE	TAS	WIND			WCA	H/T Wind	True HDG	GS	ETE	MAG VAR		Mag HDG	FUEL FLOW	FUEL REQ		Wind X component	Wind Y component	Left/Right Crosswind	Head/Tail Wind
FROM	TO									DIR	SP	IA						DEG	E or W
LBLS	SOPED	4	107	2500	3000	75	19	2789	80			#N/A	#N/A	#N/A	107	80	3	5	E	102		0.45		#N/A	#N/A	#N/A	#N/A
SOPED	ULPAD	3	107	3000	3500	75	18	3289	80			#N/A	#N/A	#N/A	107	80	2	5	E	102		0.15		#N/A	#N/A	#N/A	#N/A
ULPAD	TOC	3.5	127	4800	5000	75	15	4789	82	300	8	7	1	8	128	90	2	5	E	123		0.55		1	8	1	1
TOC	RUMEN	25.5	127	4800	5000	90	15	4789	98	300	8	7	1	8	128	106	14	5	E	123	5.6	1.3		1	8	1	1
RUMEN	REPKA	8.4	149	4800	2300	90	20.5	2089	94			#N/A	#N/A	#N/A	149	94	5	5	E	144	5.4	0.5		#N/A	#N/A	#N/A	#N/A
REPKA	RUPOR	4.3	136		2300	90	20.5	2089	94			#N/A	#N/A	#N/A	136	94	5	5	E	131	5.4	0.5		#N/A	#N/A	#N/A	#N/A
RUPOR	BAKAL	2.6	136		2300	90	20.5	2089	94			#N/A	#N/A	#N/A	136	94	3	5	E	131	5.4	0.3		#N/A	#N/A	#N/A	#N/A
BAKAL	MARTY	8.4	106		2300	90	20.5	2089	94			#N/A	#N/A	#N/A	106	94	2	5	E	101	5.4	0.2		#N/A	#N/A	#N/A	#N/A
MARTY	BATEK	5.4	107		2300	90	20.5	2089	94			#N/A	#N/A	#N/A	107	94	5	5	E	102	5.4	0.5		#N/A	#N/A	#N/A	#N/A
BATEK	LBPD	3	47		2300	75	20.5	2089	78			#N/A	#N/A	#N/A	47	78	4	5	E	42		0.5		#N/A	#N/A	#N/A	#N/A
																								0	0	#N/A	#N/A
LBPD	BATEK	3	227		2300	75	20.5	2089	78			#N/A	#N/A	#N/A	227	78	2	5	E	222		0.45		#N/A	#N/A	#N/A	#N/A
BATEK	MARTY	5.4	287		2300	90	20.5	2089	94			#N/A	#N/A	#N/A	287	94	3	5	E	282	5.4	0.3		#N/A	#N/A	#N/A	#N/A
MARTY	BAKAL	8.4	286		2300	90	20.5	2089	94			#N/A	#N/A	#N/A	286	94	5	5	E	281	5.4	0.5		#N/A	#N/A	#N/A	#N/A
BAKAL	RUPOR	2.6	316		2300	90	20.5	2089	94			#N/A	#N/A	#N/A	316	94	2	5	E	311	5.4	0.2		#N/A	#N/A	#N/A	#N/A
RUPOR	REPKA	4.3	316		2300	90	20.5	2089	94			#N/A	#N/A	#N/A	316	94	3	5	E	311	5.4	0.3		#N/A	#N/A	#N/A	#N/A
REPKA	RUMEN	8.4	329		2300	90	20.5	2089	94			#N/A	#N/A	#N/A	329	94	5	5	E	324	5.4	0.5		#N/A	#N/A	#N/A	#N/A
RUMEN	TOC	3.5	307		5000	75	15	4789	98	300	5	7	-1	-5	306	93	2	5	E	301		0.55		1	5	-1	-1
TOC	ULPAD	25.5	307		5000	90	15	4789	82	300	5	7	-1	-5	306	77	20	5	E	301	5.6	1.9		1	5	-1	-1
ULPAD	SOPED	3	287		3500	90	18	3289	80			#N/A	#N/A	#N/A	287	80	2	5	E	282	5.3	0.2		#N/A	#N/A	#N/A	#N/A
SOPED	LBLS	4	287		3000	75	19	2789	80			#N/A	#N/A	#N/A	287	80	3	5	E	282		0.5		#N/A	#N/A	#N/A	#N/A
	TOTAL DIST	71.1															92				TRIP	10.35
																					TAXI	1.1
QNH:	1021																				5% CONT	0.5
																					45’ HOLD	4
																					EXTRA	5
																					TOTAL	20.95

## W&B
LZ-AIA
ITEM	WEIGHT (LB)		ARM (IN)		MOMENT
	Actual	Limit	Actual	Limit
1. Basic Empty Weight	1496.05		38.25		57223.91
2. Front Left Seat	200		46		9200
3. Front Right Seat	200		46		9200
4. Rear Left Seat					0
5. Rear Right Seat					0
6. Baggage Area 1					0
7. Baggage Area 2					0
8. Zero Fuel Weight	1896.05		39.88	47.3	75623.91
9. Total Fuel	125.7	258	48		6033.6
10. Ramp Weight	2021.75	2307	40.39	47.3	81657.51
11. Taxi Fuel	6.6		48		316.8
12. Takeoff Weight	2015.15	2300	40.36	47.3	81340.71
13. Trip Fuel	62.1		48		2980.8
14. Landing Weight	1953.05	2300	40.12	47.3	78359.91

## C172 CLIMB
WEIGHT (LB)	PRESSURE ALTITUDE (FT)	TEMP	CLIMB SPEED (KIAS)	CLIMB RATE (FPM)	FROM SEA LEVEL
					TIME (MIN)	FUEL USED (US GAL)	DISTANCE (NM)
2300	0	15	73	770	0	0	0
	1000	13	73	725	1	0.3	2
	1500	12	72	700	2	0.45	2.5
	2000	11	72	675	3	0.6	3
	2500	10	72	652.5	3.5	0.75	4
	3000	9	72	630	4	0.9	5
	3500	8	71	605	5	1.05	6.5
	4000	7	71	580	6	1.2	8
	4500	6	71	557.5	7	1.4	9
	5000	5	71	535	8	1.6	10
	5500	4	70	510	9	1.75	11
	6000	3	70	485	10	1.9	12
	6500	2	69	462.5	11	2.1	13.5
	7000	1	69	440	12	2.3	15
	7500	0	69	415	13.5	2.5	17
	8000	-1	69	390	15	2.7	19
	8500	-2	68	367.5	16	2.95	20.5
	9000	-3	68	345	17	3.2	22
	9500	-4	68	320	19	3.45	74.5
	10000	-5	68	295	21	3.7	127

## Sheet4
Wind angle	300
Wind speed	18

True track	127
TAS	225

Course-Wind angle	7
Maximum Drift	4.6
WCA	1	0.51

Wind X component	2
Wind Y component	18
Wind X sign	1
Wind Y sign	1

True Heading	128
Ground Speed	243

## TAS
	Value	Pressure, hPa
Pressure Altitude	3000	911
Temperature	19
IAS	75
Air density	1.089	1.086
Relative density(σ)	0.887
TAS	80

## Print
N:	STAGE		DIST	MSA	ALT	TRUE HDG	MAG HDG	IAS	GS	ETE	ETA	ATA
	FROM	TO
1	LBLS	SOPED	4	2500	3000	107	102	75	80	3
2	SOPED	ULPAD	3	3000	3500	107	102	75	80	2
3	ULPAD	TOC	3.5	4800	5000	128	123	75	90	2
4	TOC	RUMEN	25.5	4800	5000	128	123	90	106	14
5	RUMEN	REPKA	8.4	4800	2300	149	144	90	94	5
6	REPKA	RUPOR	4.3	0	2300	136	131	90	94	5
7	RUPOR	BAKAL	2.6	0	2300	136	131	90	94	3
8	BAKAL	MARTY	8.4	0	2300	106	101	90	94	2
9	MARTY	BATEK	5.4	0	2300	107	102	90	94	5
10	BATEK	LBPD	3	0	2300	47	42	75	78	4

1	LBPD	BATEK	3	0	2300	227	222	75	78	2
2	BATEK	MARTY	5.4	0	2300	287	282	90	94	3
3	MARTY	BAKAL	8.4	0	2300	286	281	90	94	5
4	BAKAL	RUPOR	2.6	0	2300	316	311	90	94	2
5	RUPOR	REPKA	4.3	0	2300	316	311	90	94	3
6	REPKA	RUMEN	8.4	0	2300	329	324	90	94	5
7	RUMEN	TOC	3.5	0	5000	306	301	75	93	2
8	TOC	ULPAD	25.5	0	5000	306	301	90	77	20
9	ULPAD	SOPED	3	0	3500	287	282	90	80	2
10	SOPED	LBLS	4	0	3000	287	282	75	80	3
		TOTAL DIST	71.1						Total:	92