## FPL
STAGE		DIST	TRUE TRACK	MSA	ALTITUDE	IAS	OAT	PRESSURE ALTITUDE	TAS	WIND			WCA	H/T Wind	True HDG	GS	ETE	MAG VAR		Mag HDG	FUEL FLOW	FUEL REQ		Wind X component	Wind Y component	Left/Right Crosswind	Head/Tail Wind
FROM	TO									DIR	SP	IA						DEG	E or W
LBLS	SOPED	4	107	2500	3000	75	13	2898	79			#N/A	#N/A	#N/A	107	79	3	5	E	102		0.5		#N/A	#N/A	#N/A	#N/A
SOPED	ULPAD	3	107	3000	3500	90	12	3398	95			#N/A	#N/A	#N/A	107	95	2	5	E	102	6	0.2		#N/A	#N/A	#N/A	#N/A
ULPAD	D.KAMARTSI	7	33	3500	4500	90	10	4398	97	130	10	83	6	1	39	98	4	5	E	34	5.7	0.4		10	1	1	1
D.KAMARTSI	ETROPOLE	10	33	5000	6000	90	7	5898	99	130	10	83	6	1	39	100	6	5	E	34	5.7	0.6		10	1	1	1
ETROPOLE	TETEVEN	13	68	4800	6000	90	7	5898	99	130	10	62	5	-5	73	94	8	5	E	68	5.7	0.8		9	5	1	-1
TETEVEN	LBDR	40	93	3700	6000	90	7	5898	99	130	10	37	3	-8	96	91	26	5	E	91	5.7	2.5		6	8	1	-1
								-102	0			#N/A	#N/A	#N/A	0	0	0	5	E	-5				#N/A	#N/A	#N/A	#N/A
								-102	0			#N/A	#N/A	#N/A	0	0	0	5	E	-5				#N/A	#N/A	#N/A	#N/A
								-102	0			#N/A	#N/A	#N/A	0	0	0	5	E	-5				#N/A	#N/A	#N/A	#N/A
								-102	0			#N/A	#N/A	#N/A	0	0	0	5	E	-5				#N/A	#N/A	#N/A	#N/A
																								0	0	#N/A	#N/A
LBDR	TOC	11	273	2000	6000	73	10	5898	79			#N/A	#N/A	#N/A	273	79	8	5	E	268		1.7		#N/A	#N/A	#N/A	#N/A
TOC	TETEVEN	29	273	3700	6000	90	7	5898	98	130	10	37	-4	8	269	106	16	5	E	264	5.7	1.5		6	8	-1	1
TETEVEN	ETROPOLE	13	248	3700	6000	90	7	5898	98	130	10	62	-5	5	243	103	8	5	E	238	5.7	0.8		9	5	-1	1
ETROPOLE	D.KAMARTSI	10	213	5000	6000	90	7	5898	98	130	10	83	-6	-1	207	97	6	5	E	202	5.7	0.6		10	1	-1	-1
D.KAMARTSI	ULPAD	7	213	3500	4500	90	10	4398	95	130	10	83	-6	-1	207	94	4	5	E	202	5.8	0.4		10	1	-1	-1
ULPAD	SOPED	3	287	3000	3500	90	12	3398	93			#N/A	#N/A	#N/A	287	93	2	5	E	282	5.8	0.2		#N/A	#N/A	#N/A	#N/A
SOPED	LBLS	4	287	2500	3000	75	13	2898	78			#N/A	#N/A	#N/A	287	78	3	5	E	282				#N/A	#N/A	#N/A	#N/A
								-102				#N/A	#N/A	#N/A	0	0	0	5	E	-5				#N/A	#N/A	#N/A	#N/A
								-102				#N/A	#N/A	#N/A	0	0	0	5	E	-5				#N/A	#N/A	#N/A	#N/A
								-102				#N/A	#N/A	#N/A	0	0	0	5	E	-5				#N/A	#N/A	#N/A	#N/A
	TOTAL DIST	154															96				TRIP	10.2
																					TAXI	1.1
QNH:	1017																				5% CONT	0.5
																					45’ HOLD	4
																					EXTRA	5
																					TOTAL	20.8

## W&B
LZ-AIA
ITEM	WEIGHT (LB)		ARM (IN)		MOMENT
	Actual	Limit	Actual	Limit
1. Basic Empty Weight	1496.05		38.25		57223.91
2. Front Left Seat	220		46		10120
3. Front Right Seat			46		0
4. Rear Left Seat					0
5. Rear Right Seat					0
6. Baggage Area 1					0
7. Baggage Area 2					0
8. Zero Fuel Weight	1716.05		39.24	47.3	67343.91
9. Total Fuel	124.8	258	48		5990.4
10. Ramp Weight	1840.85	2307	39.84	47.3	73334.31
11. Taxi Fuel	6.6		48		316.8
12. Takeoff Weight	1834.25	2300	39.81	47.3	73017.51
13. Trip Fuel	61.2		48		2937.6
14. Landing Weight	1773.05	2300	39.53	47.3	70079.91

## C172 CLIMB
WEIGHT (LB)	PRESSURE ALTITUDE (FT)	TEMP	CLIMB SPEED (KIAS)	CLIMB RATE (FPM)	FROM SEA LEVEL
					TIME (MIN)	FUEL USED (US GAL)	DISTANCE (NM)
2300	0	15	73	770	0	0	0
	1000	13	73	725	1	0.3	2
	1500	12	72	700	2	0.45	2.5
	2000	11	72	675	3	0.6	3
	2500	10	72	652.5	3.5	0.75	4
	3000	9	72	630	4	0.9	5
	3500	8	71	605	5	1.05	6.5
	4000	7	71	580	6	1.2	8
	4500	6	71	557.5	7	1.4	9
	5000	5	71	535	8	1.6	10
	5500	4	70	510	9	1.75	11
	6000	3	70	485	10	1.9	12
	6500	2	69	462.5	11	2.1	13.5
	7000	1	69	440	12	2.3	15
	7500	0	69	415	13.5	2.5	17
	8000	-1	69	390	15	2.7	19
	8500	-2	68	367.5	16	2.95	20.5
	9000	-3	68	345	17	3.2	22
	9500	-4	68	320	19	3.45	74.5
	10000	-5	68	295	21	3.7	127

## Wind Test
Wind angle	300
Wind speed	18

True track	127
TAS	225

Course-Wind angle	7
Maximum Drift	4.6
WCA	1	0.51

Wind X component	2
Wind Y component	18
Wind X sign	1
Wind Y sign	1

True Heading	128
Ground Speed	243

## TAS
	Value	Pressure, hPa
Pressure Altitude	4500	855
Temperature	3
IAS	90
Air density	1.089	1.079
Relative density(σ)	0.881
TAS	96

	96	96

## Print
N:	STAGE		DIST	MSA	ALT	TRUE HDG	MAG HDG	IAS	GS	ETE	ETA	ATA
	FROM	TO
1	LBLS	SOPED	4	2500	3000	107	102	75	79	3
2	SOPED	ULPAD	3	3000	3500	107	102	90	95	2
3	ULPAD	D.KAMARTSI	7	3500	4500	39	34	90	98	4
4	D.KAMARTSI	ETROPOLE	10	5000	6000	39	34	90	100	6
5	ETROPOLE	TETEVEN	13	4800	6000	73	68	90	94	8
6	TETEVEN	LBDR	40	3700	6000	96	91	90	91	26
7	0	0	0	0	0	0	-5	0	0	0
8	0	0	0	0	0	0	-5	0	0	0
9	0	0	0	0	0	0	-5	0	0	0
10	0	0	0	0	0	0	-5	0	0	0

1	LBDR	TOC	11	2000	6000	273	268	73	79	8
2	TOC	TETEVEN	29	3700	6000	269	264	90	106	16
3	TETEVEN	ETROPOLE	13	3700	6000	243	238	90	103	8
4	ETROPOLE	D.KAMARTSI	10	5000	6000	207	202	90	97	6
5	D.KAMARTSI	ULPAD	7	3500	4500	207	202	90	94	4
6	ULPAD	SOPED	3	3000	3500	287	282	90	93	2
7	SOPED	LBLS	4	2500	3000	287	282	75	78	3
8	0	0	0	0	0	0	-5	0	0	0
9	0	0	0	0	0	0	-5	0	0	0
10	0	0	0	0	0	0	-5	0	0	0
		TOTAL DIST	154						Total:	96